## Dictionary
日本語 | ENGLISH | 中国语
1.材料受入検査 | 1.Receiving Inspection of Raw Material | 1.材料受入检查
材料受入検査 | Receiving Inspection of Raw Material | 材料受入检查
2.冷間圧造 | 2. Cold Formig | 2.冷墩成型
冷間圧造 | Cold Formig | 冷墩成型
3.ブローチ加工 | 3.Broaching | 3.拉齿加工
ブローチ加工 | Broaching | 拉齿加工
4.最終検査 | 4.Final Inspection | 4.最终检查
最終検査 | Final Inspection | 最终检查
5.油付け・梱包 | 5. Oil Charge/ Packing | 5.付油.捆包
油付け・梱包 | Oil Charge/ Packing | 付油.捆包
異材 | Wrong Material | 异材
材料擦れ傷 | Abration on Raw Material | 材料擦伤
硬度不足 | Insufficient Strength | 硬度不足
テーパー大 | Over Size (Taper) | 锥度大
内径大 | Over Size (I.D) | 内径大
端面割れ | Crack on End Face | 端面裂纹
セレーション歯形状不良 | Incorrect Knurling Area | 锯齿牙纹形状不良
ブローチ二度加工 | Double Broacing | 拉齿二重加工
ブローチ未加工 | No Broach | 拉齿未加工
現品票通過印漏れ | Oversight to Confirm Passage Mark | 现品票无通过印
油付け漏れ | Oversight to Charge Oil | 漏付油
数量間違い | Shortage of Quantity | 数量过多或过少
ラベル間違い | Incorrect Label | 标签有误
強度不足 耐久性不足 | Insufficient Strengyh Poor Corrosive Resistance | 强度不足 耐久性不足
強度不足 | Insufficient Strengyh | 强度不足
耐久性不足 | Poor Corrosive Resistance | 耐久性不足
強度不足 耐久性不足 | Insufficient Strengyh Poor Corrosive Resistance | 强度不足 耐久性不足
製品割れ | Crack | 产品开裂
耐久不足 | Poor Corrosive Resistance | 耐久不足
外観不良 | Appearance NG | 外观不良
セレーション嵌め合い不良→操作不能 | Unableto Control Because of Insufficient Fit on Knurling. | 锯齿嵌合不良→不能操作
圧入不良 | Incorrect Press in | 压入不良
錆 | Rust | 生锈
使用不能 | Unable to Use | 不能使用
— | — | —
＿ | ＿ | ＿
材料取り出しミス | Incorrect Picking-Up | 材料取出错误
端材使用ミス | Mistake Use of Surplus Material | 端材的使用错误
端材管理不良 | Incorrect Pick-Up From the Rennant Material | 端材的管理不良
運送途中に傷が付いた | Dameged on the Way ofTransport | 运输途中被划伤
材料硬度不良 | Insufficient Strength ofMaterial | 材料硬度不良
金型不良 | NG Tooling | 模具的不良
金型の磨耗 | Difective Tooling | 模具的磨耗
切断隙間大 | Bigger Cutting Space | 切断间隙(大)
フランジ小径大 | Oversized Minor Dia of Blank | 法兰小径过大
ブローチ歯磨耗 | Worn-out of Broaching Tool | 拉齿刀的磨损
加工前と加工後処理ミス | Incorrect Handring of Material (Mixed-up the Finished and the Unfinished) | 加工前和加工后的操作处理有误
操作不能 | Unable to Operate | 不能操作
作業者のうっかりミス | Operator's Mistake | 操作者的疏忽
作業者のうっかりミスでラベル貼り漏れ | Forget Label with Operator's Miss | 操作者的疏忽漏贴现品票
車種 | Car Model | 车型
部品番号 | Part Number | 件号
部品名称 | Part Name | 零件名称
工 程 Ｆ Ｍ Ｅ Ａ (工程の故障モードと影響解析） | P F M E A Potential Failure Mode and Effective Analysis | 失效模式与影响分析
会社名 | Company Name | 公司名称
チーム メンバー | Core Team | 团队
株式会社フセラシ 群馬工場 | Fuserashi Co., Ltd. Gunma Plant
作成日 | Creation Date | 建立日期
承 認 | Approval
吉岡 | Yoshioka
確 認 | Varify
岩崎 | Iwasaki
作 成 | Issue
高田 | Takada
改訂欄 | Revised
工 程 名 | Process Name
材料受入 | Receiving Inspection of Raw Material
冷間圧造 | Cold Forming
両端加工・ 全数検査 | Lathe Machining 100% Inspection
最終検査 | Final Inspection
梱包 | Packaging
工程機能要件 | Process Function
製品の強度 | Strength of Product
製品寸法 形状成型 | Dimention Shape
製品寸法 | Dimention
形状成型 | Shape
端面切削 寸法確認 | Macining Dimention Inspection
端面切削 | Machining
寸法確認 | Dimention Inspection
製品の出荷前検査 | Finished Product Inspection
製品の梱包 | Packaging
故障モード | Potential Failure Mode
内径部に抜きカス残留 | Not Pierced Completely
内径(-) | I.D.(-)
内径(+) | I.D.(+)
端面波打ち | Wavy End Face
内径部バリ | Burr on I.D.
全高（+） | Height(+)
全高（-） | Height(-)
数量不足 | Shortage of Quantity
異品混入 | Incorrect Part Mixing
ラベル貼り忘れ | Forgot to stick Labels On.
ラベル間違い | Put Wrong Label
日付間違い | Made a Mistake in The Date
LOT間違い | Made a Mistake in The Lot
故障の影響 | Potential Effects of Failure
ピンが通らない | Matching Pin dousn't through
ﾃﾞｨﾝﾌﾟﾙ未加工部による締結異常 | Parverted Conclusion by Unprocessed Dimple
組付けられない | Unable to Installed
外観商品ＮＧ | Appearance NG
機能に影響なし | Influence Is Not in the Function
機能に影響なし (ﾄﾚｻﾋﾞﾘﾃｨに影響) | Influence Is Not in the Function (It Has Effect for Traceability)
処置結果 | Action Result
取られた処置 | Action Taken
影響度 | Influence
ＲＰＮ | ＲＰＮ
厳しさ | Severity
原因/メカニズム | Potential Causes or Mecanisms of Failure
発生度 | Occurrence
現在の工程管理 | Current Controls
検出度 | Detetion
推奨処置 | Recommended Action
責任者／ 完了日 | Responsibility and Target Conpletion Date
材料の取り出しミス 端材の使用間違い | Incorrect Picking-Up Mistake Use of Surplus Material
製造条件調整ミス | Maladjustment of Process Condition
パンチの摩耗 | Worn-out Punch
ウォーミングアップ不足 | Insufficient Warming Up
条件設定ミス | Maladjustment of Condition
作業ミス | Operational Errors
作業者が指示書と材番票の材質をチェック パソコン登録時使用材番入力によりエラー検出 | Review Tags attached to Wire at the Initial Inspection by Operator When Material Code is Input in the PC System, Incorrect Material Will Show Error
○始検査及び自主検査にて検出 | Checking at the Initial Inspection and Patrol Inspection
○始検査及び自主検査にて検出 限界プラグゲージによる検査 全数検査機により検出 | Checking at the Initial Inspection and Patrol Inspection With Limit Plug Gauge Checking With Inspection Machine
停止タイマーカウンターによるウォーミングアップ時間管理、抜取確認 | Checking Warming-Up Time With Atop Timer and Sampling Inspection
全数検査機により検出 高さマスターワークと内径未貫通マスターワークにより管理 | Checking With Inspection Machine Control With Height and Not Perced Master Work
全数検査機により検出 | Checking With Inspection Machine
高さマスターワークと内径未貫通マスターワークにより管理 | Control With Height and Not Perced Master Work
目視チェック | Visual Check
カウンターにより検出 | Detection With Counter
混入防止カバーの設置 | Instration of Mixing Prevention Cover
自主検査にて検出 | Patrol Inspection
自動ラベル機システム内での検出 | Find Date in Automatic Labeling System
自動ラベル機での異常検出による停止 | Stop Auto-Labelibg From Problems
現品票との照合 | Check Descriptions in Label With Production Control Card
対策不要 | Unnecessary
改訂日 | Date of Rev.
改訂内容 | Revisions
承認 | Approval
確認 | Varify
作成 | Issue
全数検査 | 100% Inspection
○始検査及び自主検査にて検出 全数検査機により検出 | Checking at the Initial Inspection and Patrol Inspection Checking With Inspection Machine
生産管理部：坂庭， 品質保証部：吉岡，技術部：亀井， 製造部：鈴木 | Production Control Section：Sakaniwa Quality Assurance Dept：Yoshioka Engineering Department：Kamei Manufacturing Section：Suzuki
なし | Nothing
－ | －
52366TZ5A0-2000 | 52366TZ5A0-2000
LWR ARM B RR INNER PIPE | LWR ARM B RR INNER PIPE
No | No
株式会社ＸＸＸＸ | XXXX Co., Ltd.
生産管理部：田中， 品質保証部：佐藤，技術部：伊藤， 製造部：渡辺 | Production Control Section：Tanaka Quality Assurance Dept：Sato Engineering Department：Ito Manufacturing Section：Watanabe
佐藤 | Sato
鈴木 | Suzuki
高橋 | Takahashi
0.2%耐力 | 0.2% yield strength | 0.2%屈服强度
0工試 | First prototyping | 原型样车
0番型 | First prototyping die | 最初试制模具
0番金型 | First prototyping die | 最初试制模具
1/1模型 | Full-scale model | 全尺寸模型
10･15モード | 10-15 mode | 10-15工况
10モード | 10 mode | 10工况
11モード | 11 mode | 11工况
13モード | 13 mode | 13工况
120度通電方式 | 120 degreeconduction | 120度通电方式
120°通電方式 | 120 degreeconduction | 120度通电方式
12ポイント頭 | 12-point head | 十二角头
12ポイントナット | 12-point nut | 十二角螺母
16進数 | Hexadecimal | 十六进制
1安定マルチバイブレータ | Monostable multivibrator | 单稳态多谐振荡器
1安定マルチバイブレーター | Monostable multivibrator | 单稳态多谐振荡器
1回抜き取り検査 | Single sampling inspection | 一次抽样检查
1回抜取り検査 | Single sampling inspection | 一次抽样检查
1個流し | One-unit-flow production system | 单件生产
1軸型推進軸 | Two joint type drive shaft | 单轴式传动轴
1自由度系 | Singl-degree of freedom system | 单自由度系
1生試 | First trial production | 第一次试制
1速アウトプットギヤ | First speed ouput gear | 一档输出齿轮
1段減速形 | Single reduction type | 单级减速式
1枚ばね | Single leaf spring | 单片钢板弹簧
1面つり合い試験機 | Shingle-plane balancing machine | 单面平衡试验机
1面つり合わせ | Single-plane balancing | 单面平衡试验机
2 1/2軸 | Two and half dimension | 2 1/1维
2と1/2軸 | Two and half dimension | 2 1/1维
250ファストン型コネクタ | 250 faston connector | 250faston连接器
29°台形ねじ | 29-degree trapezoidal screw thread | 29度梯形螺纹
29度台形ねじ | 29-degree trapezoidal screw thread | 29度梯形螺纹
2DM | Two dimensional manikin | 二维假人
二次元マネキン | Two dimensional manikin | 二维假人
2O2センサシステム | 2 oxygen sensor systm | 双氧传感器系统
2Tブレーキ | Two trailing shoe brake | 双从蹄式制动器
2安定マルチバイブレータ | Flip flop | 双稳态多谐振荡器
2階式バス | Double-decker bus | 双层客车
二階式バス | Double-decker bus | 双层客车